## Element 1
Element 1
Wykaz zbrojenia
Nr pręta | Średnica [mm] | Długość [cm] | Liczba [szt.] | Długość całkowita [m]
|  |  |  | St0S-b |  | RB500W
|  |  |  | ϕ6 | ϕ10 | ϕ10 | ϕ12
dla ławy fundamentowej długości l = 48,84 m
1 | 12 | 35 | 245
2 | 6 | 5128 | 2
3 | 12 | 5128 | 4
4 | 6 | 89 | 196
5 | 10 | 5128 | 12
6 | 10 | 108 | 654
7 | 10 | 31 | 327
Długość całkowita wg średnic |  |  | [m]
Masa 1mb pręta |  |  | [kg/mb] | 0.222 | 0.617 | 0.617 | 0.888
Masa prętów wg średnic |  |  | [kg]
Masa prętów wg gatunków stali |  |  | [kg]
Masa całkowita |  |  | [kg]
UWAGA: Długość pręta jest długością obliczoną na podstawie wymiarów w osi pręta (metoda B wg PN-EN ISO 3766:2006)